## Munka1
Qty | Value | Device | Package | Parts | Description
31 | APA102 | APA1022020 | APA102_2020 | U3, U4, U5, U6, U7, U8, U9, U10, U11, U12, U13, U14, U15, U16, U17, U18, U19, U20, U21, U22, U23, U24, U25, U26, U27, U28, U29, U30, U31, U32, U33 | APA102C 5050 RGB LED
8 | 10K | RESISTOR0603-RES | 0603-RES | R10, R12, R13, R14, R15, R16, R17, R18 | Resistor
3 | 0.1uF | CAP0603-CAP | 0603-CAP | C7, C8, C9 | Capacitor
3 | BSS138 | MOSFET-NCH-BSS138 | SOT23-3 | Q2, Q3, Q4 | N-channel MOSFETs
2 | GP-635TSMD | GP-635TSMD | GP-635T | ICSP, SERIAL | Footprint and symbol for a generic 6-pin JST GPS module connector.
1 | 220uF | CAP_POL3528-KIT | EIA3528-KIT | C1 | Capacitor Polarized
1 | 4.7pF | CAP0603-CAP | 0603-CAP | C3 | Capacitor
1 | 150K | RESISTOR0603-RES | 0603-RES | R3 | Resistor
1 | 330 | RESISTOR0603-RES | 0603-RES | R9 | Resistor
1 | 100K | RESISTOR0603-RES | 0603-RES | R2 | Resistor
1 | 300K | RESISTOR0603-RES | 0603-RES | R1 | Resistor
1 | 1000uF | CPOL-USD/7343-31W | D/7343-31W | C6 | POLARIZED CAPACITOR, American symbol
1 | ATMEGA328P-AU | ATMEGA328P-AU | TQFP32 | U34 | Atmel 32-pin 8-bit microcontroller
1 | 4.7uH | INDUCTOR | LTF5022 | L1 | LTF5022 Footprint
1 | 16MHz | RESONATOR-16MHZSMD_3.2X1.3 | RESONATOR-SMD-3.2X1.3 | Y1 | 16MHz Resonator
1 | APDS-9960 | APDS-9960 | APDS-9960 | U35 | Avago APDS-9960 Digital Proximity, Ambient Light, RGB, and Gesture Sensor.
2 | 100uF | CAP_POL1206-KIT | EIA3216-KIT | C4, C11 | Capacitor Polarized
2 | 1M | RESISTOR0603-RES | 0603-RES | R8, R11 | Resistor
4 | 1uF | CAP0603-CAP | 0603-CAP | C2, C5, C10, C12 | Capacitor
2 | MBRA340 | SS12 | DIOM4427X270N | D1, D2 | SS12 Series 500 mV 1 A 20 V Max Reverse Voltage Schottky Rectifier - DO-214AC
1 | KEYSTONE1088 | KEYSTONE1088 | KEYSTONE1088 | BAT1
1 | LM2623_DGK_8 | LM2623_DGK_8 | MUA08A | U1
1 | 2N2222 | MMBT2222ALT1-NPN-SOT23-BEC | SOT23-BEC | T2 | NPN Transistror
1 | 2N2907 | MMBT2907ALT1-PNP-SOT23-BEC | SOT23-BEC | T1 | PNP Transistror
1 | STR2P3LLH6 | MOSFET_PCH-IRLML2244 | SOT23-3 | Q1 | P-channel MOSFETs
1 | 1M8 | RESISTOR0603-RES | 0603-RES | R5 | Resistor
1 | 3M | RESISTOR0603-RES | 0603-RES | R7 | Resistor
1 | TPS78001_DDC_5 | TPS78001_DDC_5 | DDC5 | U2
2 | 2M2 | RESISTOR0603-RES | 0603-RES | R4, R6 | Resistor